## Feuille 1
EMF010 | U | Fenêtre de toit.
Fenêtre de toit, avec ouverture tournante à actionnement manuel à l'aide d'une barre de manoeuvre, de 55x70 cm, réalisée en bois lamellé-collé de pin nordique, finition avec vernis transparent, avec double vitrage à faible émissivité (vitrage intérieur Float de 4 mm à faible émissivité, lame d'air remplie de gaz argon de 16 mm et vitrage extérieur trempé de 4 mm à faible émissivité), sur un toit de profil ondulé en tuile, en fibrociment ou en matériaux similaires, avec des pentes de 15° à 90°, avec cadre d'étanchéité en aluminium.
Code interne |  |  | Désignation | Quantité | Unité | Prix unitaire | Prix total
mt22vtg010aa |  |  | Fenêtre de toit, avec ouverture tournante à actionnement manuel à l'aide d'une barre de manoeuvre, de 55x70 cm, réalisée en bois lamellé-collé de pin nordique, finition avec vernis transparent, avec double vitrage à faible émissivité (vitrage intérieur Float de 4 mm à faible émissivité, lame d'air remplie de gaz argon de 16 mm et vitrage extérieur trempé de 4 mm à faible émissivité). | 1 | U | 28954 | 28954
mt22vtw005aba |  |  | Cadre d'étanchéité en aluminium pour fenêtre de toit, de 55x70 cm, couleur grise, pour toit de profil ondulé en tuile, en fibrociment ou en matériaux similaires avec pente supérieure à 15°, précadre isolant BDX 0000 et membrane imperméable périmétrique BFX 1000. | 1 | U | 12949.3 | 12949.3
mo011 |  |  | Compagnon professionnel III/CP2 monteur. | 1.024 | h | 719.99 | 737.27
mo080 |  |  | Ouvrier professionnel II/OP monteur. | 0.512 | h | 523.78 | 268.18
|  |  | Frais de chantier des unités d'ouvrage | 2 | % | 42908.7 | 858.17
Coût d'entretien décennal: 11.466,91DA les 10 premières années. | [5 empty] | Montant total HT: | 43766.8