## Feuille 1
EMG030 | U |  | Porte coulissante pour garage, en acier galvanisé.
Porte coulissante suspendue à un vantail pour garage, formée de tôle pliée en acier galvanisé de texture en relief, avec panneaux, 250x250 cm, avec ouverture manuel.
Code interne |  | Désignation |  | Quantité | Unité | Prix unitaire | Prix total
mt26pgc010A |  | Porte coulissante suspendue à un vantail pour garage, formée de tôle pliée en acier galvanisé de texture en relief, avec panneaux, 250x250 cm, système de glissement pendu, avec guide inférieur, pièces d'arrêt, couvre-guide, poignées, passeurs, serrure de contact, éléments de fixation à l'ouvrage et autres accessoires nécessaires. Selon NF EN 13241-1. |  | 1 | U | 196940 | 196940
mo020 |  | Compagnon professionnel III/CP2 construction. |  | 0.427 | h | 698.09 | 298.08
mo113 |  | Ouvrier d'exécution I/OE1 construction. |  | 0.427 | h | 502.77 | 214.68
mo018 |  | Compagnon professionnel III/CP2 menuisier PVC et métal. |  | 0.995 | h | 707.24 | 703.7
mo059 |  | Ouvrier professionnel II/OP menuisier PVC et métal. |  | 0.995 | h | 522.83 | 520.22
|  | Frais de chantier des unités d'ouvrage |  | 2 | % | 198676 | 3973.53
Coût d'entretien décennal: 40.530,00DA les 10 premières années. | [5 empty] | Montant total HT: | 202650