## Feuille 1
EMG030 | U |  | Porte coulissante pour garage, en acier galvanisé.
Porte coulissante suspendue à un vantail pour garage, formée de tôle pliée en acier galvanisé de texture en relief, avec panneaux, 300x225 cm, avec ouverture manuel.
Code interne |  | Désignation |  | Quantité | Unité | Prix unitaire | Prix total
mt26pgc010C |  | Porte coulissante suspendue à un vantail pour garage, formée de tôle pliée en acier galvanisé de texture en relief, avec panneaux, 300x225 cm, système de glissement pendu, avec guide inférieur, pièces d'arrêt, couvre-guide, poignées, passeurs, serrure de contact, éléments de fixation à l'ouvrage et autres accessoires nécessaires. Selon NF EN 13241-1. |  | 1 | U | 203869 | 203869
mo020 |  | Compagnon professionnel III/CP2 construction. |  | 0.461 | h | 698.09 | 321.82
mo113 |  | Ouvrier d'exécution I/OE1 construction. |  | 0.461 | h | 502.77 | 231.78
mo018 |  | Compagnon professionnel III/CP2 menuisier PVC et métal. |  | 1.075 | h | 707.24 | 760.28
mo059 |  | Ouvrier professionnel II/OP menuisier PVC et métal. |  | 1.075 | h | 522.83 | 562.04
|  | Frais de chantier des unités d'ouvrage |  | 2 | % | 205744 | 4114.89
Coût d'entretien décennal: 41.971,87DA les 10 premières années. | [5 empty] | Montant total HT: | 209859