## Feuille 1
EMG050 | U | Porte sectionnelle pour garage, en bois.
Porte sectionnelle pour garage, constituée de panneau à panneaux de bois massif, 250x230 cm, avec ouverture automatique. Comprend le matériel de connexion électrique et l'équipement de motorisation.
Code interne |  | Désignation | Quantité | Unité | Prix unitaire | Prix total
mt26pgs020n |  | Porte sectionnelle pour garage, constituée de panneau à panneaux de bois massif, 250x230 cm, caisson récupérateur doublé, tour, ressorts de torsion, poulies, guides, accessoires et fermeture centrale avec clé de sécurité. Selon NF EN 13241-1. | 1 | U | 216769 | 216769
mt26egm010df |  | Équipement de motorisation pour ouverture et fermeture automatique, pour porte de garage sectionnelle allant jusqu'à 60 kg. | 1 | U | 49388.9 | 49388.9
mt26egm012 |  | Accessoires (serrure, bouton-poussoir, émetteur, récepteur et photocellule) pour automatisation d'une porte de garage. | 1 | U | 33474.7 | 33474.7
mo020 |  | Compagnon professionnel III/CP2 construction. | 0.798 | h | 698.09 | 557.08
mo113 |  | Ouvrier d'exécution I/OE1 construction. | 0.798 | h | 502.77 | 401.21
mo018 |  | Compagnon professionnel III/CP2 menuisier PVC et métal. | 1.863 | h | 707.24 | 1317.59
mo059 |  | Ouvrier professionnel II/OP menuisier PVC et métal. | 1.863 | h | 522.83 | 974.03
mo003 |  | Compagnon professionnel III/CP2 électricien. | 5.687 | h | 717.33 | 4079.46
|  | Frais de chantier des unités d'ouvrage | 2 | % | 306962 | 6139.24
Coût d'entretien décennal: 62.620,21DA les 10 premières années. |  |  |  |  | Montant total HT: | 313101