## Feuille 1
EMG060 | U | Porte sectionnelle pour garage, de panneaux sandwich isolants en aluminium.
Porte sectionnelle pour garage, constituée de lames de texture cannelée, de panneau sandwich en aluminium avec noyau isolant en mousse de polyuréthane, 400x250 cm, avec finition prélaqué de couleur blanche, avec ouverture automatique. Comprend le matériel de connexion électrique et l'équipement de motorisation.
Code interne |  | Désignation | Quantité | Unité | Prix unitaire | Prix total
mt26pgs010bl |  | Porte sectionnelle pour garage, constituée de lames de texture cannelée, de panneau sandwich en aluminium avec noyau isolant en mousse de polyuréthane, 400x250 cm, avec finition prélaqué de couleur blanche, caisson récupérateur doublé, tour, ressorts de torsion, poulies, guides, accessoires et fermeture centrale avec clé de sécurité. Selon NF EN 13241-1. | 1 | U | 173462 | 173462
mt26egm010dh |  | Équipement de motorisation pour ouverture et fermeture automatique, pour porte de garage sectionnelle de plus de 60 kg. | 1 | U | 72437 | 72437
mt26egm012 |  | Accessoires (serrure, bouton-poussoir, émetteur, récepteur et photocellule) pour automatisation d'une porte de garage. | 1 | U | 33474.7 | 33474.7
mo020 |  | Compagnon professionnel III/CP2 construction. | 1.262 | h | 698.09 | 880.99
mo113 |  | Ouvrier d'exécution I/OE1 construction. | 1.262 | h | 502.77 | 634.5
mo018 |  | Compagnon professionnel III/CP2 menuisier PVC et métal. | 2.946 | h | 707.24 | 2083.53
mo059 |  | Ouvrier professionnel II/OP menuisier PVC et métal. | 2.946 | h | 522.83 | 1540.26
mo003 |  | Compagnon professionnel III/CP2 électricien. | 5.687 | h | 717.33 | 4079.46
|  | Frais de chantier des unités d'ouvrage | 2 | % | 288593 | 5771.86
Coût d'entretien décennal: 58.872,95DA les 10 premières années. |  |  |  |  | Montant total HT: | 294365