## Feuille 1
EMG060 | U | Porte sectionnelle pour garage, de panneaux sandwich isolants en aluminium.
Porte sectionnelle pour garage, constituée de lames de texture en relief, avec panneaux, de panneau sandwich en aluminium avec noyau isolant en mousse de polyuréthane, 350x210 cm, avec finition plastifié avec PVC (imitation au bois), avec ouverture automatique. Comprend le matériel de connexion électrique et l'équipement de motorisation.
Code interne |  | Désignation | Quantité | Unité | Prix unitaire | Prix total
mt26pgs010gg |  | Porte sectionnelle pour garage, constituée de lames de texture en relief, avec panneaux, de panneau sandwich en aluminium avec noyau isolant en mousse de polyuréthane, 350x210 cm, avec finition plastifié avec PVC (imitation au bois), caisson récupérateur doublé, tour, ressorts de torsion, poulies, guides, accessoires et fermeture centrale avec clé de sécurité. Selon NF EN 13241-1. | 1 | U | 182298 | 182298
mt26egm010dh |  | Équipement de motorisation pour ouverture et fermeture automatique, pour porte de garage sectionnelle de plus de 60 kg. | 1 | U | 72437 | 72437
mt26egm012 |  | Accessoires (serrure, bouton-poussoir, émetteur, récepteur et photocellule) pour automatisation d'une porte de garage. | 1 | U | 33474.7 | 33474.7
mo020 |  | Compagnon professionnel III/CP2 construction. | 0.973 | h | 698.09 | 679.24
mo113 |  | Ouvrier d'exécution I/OE1 construction. | 0.973 | h | 502.77 | 489.2
mo018 |  | Compagnon professionnel III/CP2 menuisier PVC et métal. | 2.271 | h | 707.24 | 1606.14
mo059 |  | Ouvrier professionnel II/OP menuisier PVC et métal. | 2.271 | h | 522.83 | 1187.35
mo003 |  | Compagnon professionnel III/CP2 électricien. | 5.687 | h | 717.33 | 4079.46
|  | Frais de chantier des unités d'ouvrage | 2 | % | 296251 | 5925.02
Coût d'entretien décennal: 60.435,21DA les 10 premières années. |  |  |  |  | Montant total HT: | 302176