## Feuille 1
EUS010 | U | Rencontre d'un versant avec des cheminées ou des conduits de ventilation.
Rencontre d'un versant de toit avec des cheminées ou des conduits de ventilation, de dimensions 100x100 cm, sur une toiture inclinée, imperméabilisation avec closoir bavette souple autoadhésif en plomb, de 100 cm de largeur protégée avec profilé en tôle d'acier galvanisé, fixée au parement avec vis.
Code interne |  |  | Désignation | Quantité | Unité | Prix unitaire | Prix total
mt13eur130b |  |  | Closoir bavette souple autoadhésif en plomb, de 100 cm de largeur; pour l'imperméabilisation de rencontres. | 12.8 | m | 21723.8 | 278065
mt15acc020c |  |  | Tôle en acier galvanisé, épaisseur 0,8 mm, développement 300 mm, et 2 plis. | 4 | m | 371.69 | 1486.76
mt26aaa240be |  |  | Cheville en nylon avec vis à tête fraisée, en acier galvanisé, de 8 mm de diamètre et 80 mm de longueur. | 16 | U | 60.36 | 965.76
mt15sja020a |  |  | Cartouche de mastic de polyuréthane, de 310 cm³. | 0.68 | U | 1279.67 | 870.18
mo011 |  |  | Compagnon professionnel III/CP2 monteur. | 0.275 | h | 717.33 | 197.27
mo080 |  |  | Ouvrier professionnel II/OP monteur. | 0.275 | h | 521.84 | 143.51
|  |  | Frais de chantier des unités d'ouvrage | 2 | % | 281729 | 5634.57
Coût d'entretien décennal: 83.335,33DA les 10 premières années. | [5 empty] | Montant total HT: | 287363