## Feuille 1
EWB010 | m² |  | Faux plafond démontable à l'extérieur de lames de bois massif.
Faux plafond suspendu démontable à l'extérieur, situé à une hauteur inférieure à 4 m, constitué de: OSSATURE: structure métallique en acier galvanisé de profilés T 24 24x33x3700 mm, avec une modulation de 600 mm, suspendus du plafond ou de l'élément porteur horizontal en bois avec des tiges et des crochets tous les 1200 mm et profilés d'écartement encastrés dans les profilés primaires; LAMES DE BOIS: lames de pin sylvestre (Pinus sylvestris), à bords à rainure et languette et cannelures sur la face cachée, finition verni, de 3000x96x16 mm, avec classe d'emploi 1 et 2, selon NF EN 335. Comprend les lambourdes en bois pour arrêt latéral de faux plafond, les fixations pour l'ancrage des profilés et les accessoires de montage.
Code interne |  | Désignation |  | Quantité | Unité | Prix unitaire | Prix total
mt07emr111a |  | Clou, de 4 mm de diamètre et 40 mm de longueur, en acier galvanisé à haute adhérence. |  | 3.5 | U | 11.22 | 39.27
mt12psg190 |  | Tige d'accroche. |  | 1.3 | U | 44.9 | 58.37
mt12psg210c |  | Connexion supérieure pour fixer la tige à la suspente, en faux plafonds suspendus. |  | 1.5 | U | 67.07 | 100.61
mt12psg210b |  | Goupille pour la fixation de la suspente, en faux plafonds suspendus. |  | 1.5 | U | 5.02 | 7.53
mt12psg210a |  | Attache pour faux plafonds suspendus. |  | 1.5 | U | 43.55 | 65.33
mt12fpg040hj |  | Profilé primaire T 24 24x33x3700 mm, couleur blanche, en acier galvanisé, selon NF EN 13964. |  | 1.05 | m | 73.47 | 77.14
mt22www100 |  | Clip en acier galvanisé, pour la fixation des lames en bois en faux-plafonds continus suspendus avec des profilés en T. |  | 12 | U | 43.2 | 518.4
mt12fpg070b |  | Profilé d'écartement en U 26/15,5/600 mm, en acier galvanisé. |  | 0.5 | m | 48.09 | 24.05
mt22bar030a |  | Lames de pin sylvestre (Pinus sylvestris), à bords à rainure et languette et cannelures sur la face cachée, finition verni, de 3000x96x16 mm, avec classe d'emploi 1 et 2, selon NF EN 335. |  | 1.05 | m² | 2766.53 | 2904.86
mt07mee203cd |  | Tasseau de 28x28 mm de section, en bois de pin maritime (Pinus pinaster), traité en autoclave, avec classe d'emploi 4, selon NF EN 335, finition brossée, avec une humidité inférieure à 20%. |  | 1 | m | 117.04 | 117.04
mt07emr113ae |  | Vis autoforeuse pour bois, de 3,5 mm de diamètre et 50 mm de longueur, en acier galvanisé avec revêtement en chrome. |  | 2.5 | U | 8.75 | 21.88
mo015 |  | Compagnon professionnel III/CP2 monteur de faux plafonds en plaques de plâtre. |  | 0.57 | h | 717.33 | 408.88
mo082 |  | Ouvrier professionnel II/OP monteur de faux plafonds en plaques de plâtre. |  | 0.615 | h | 521.84 | 320.93
|  | Frais de chantier des unités d'ouvrage |  | 2 | % | 4664.29 | 93.29
[6 empty] | Montant total HT: | 4757.58