## Feuille 1
FCB040 | U |  | Cloison de bureau en aluminium.
Cloison de bureau vitrée de 4x2,9 m avec vitre en verre incolore et profilés en aluminium prélaqué, avec porte intérieure en aluminium prélaqué de 2,10x0,90 m et arrêt supérieur vitré.
Code interne |  | Désignation |  | Quantité | Unité | Prix unitaire | Prix total
mt26mal020a |  | Profil en "U" en aluminium prélaqué pour cloisons de bureau. |  | 5.9 | m | 856.62 | 5054.06
mt26mal030a |  | Plinthe en aluminium prélaqué pour cloisons de bureau. |  | 3 | m | 1096.34 | 3289.02
mt21vpi010d |  | Vitre en verre incolore, de 8 mm d'épaisseur. Selon NF EN 410 et NF EN 673. |  | 8.55 | m² | 3683.1 | 31490.51
mt26mac040 |  | Profilé en aluminium laqué pour réception de la vitre dans cloisons de bureau. |  | 24 | m | 643.06 | 15433.44
mt26mal050a |  | Porte simple à un vantail en aluminium prélaqué à placer dans cloisons de bureau, comprend les ferrures. |  | 1 | U | 43503.8 | 43503.8
mo011 |  | Compagnon professionnel III/CP2 monteur. |  | 6.824 | h | 751.66 | 5129.33
mo080 |  | Ouvrier professionnel II/OP monteur. |  | 6.824 | h | 546.7 | 3730.68
|  | Frais de chantier des unités d'ouvrage |  | 2 | % | 107630.84 | 2152.62
Coût d'entretien décennal: 15.369,68DA les 10 premières années. | [5 empty] | Montant total HT: | 109783.46