## Feuille 1
FNC010 | m² |  | Enduit de ciment sur parement intérieur.
Enduit de ciment, à vue, appliqué sur un parement vertical intérieur, jusqu'à 3 m de hauteur, finition superficielle rugueuse, avec du mortier de ciment, type GP CSII W0.
Code interne |  | Désignation |  | Quantité | Unité | Prix unitaire | Prix total
mt08aaa010a |  | Eau. |  | 0.005 | m³ | 190.41 | 0.95
mt28mif010a |  | Mortier industriel d'enduit d'usage courant, de ciment, type GP CSII W0, fourni en sacs, selon NF EN 998-1. |  | 0.028 | t | 5202.4 | 145.67
mq06hor010 |  | Bétonnière électrique avec une capacité de gâchage de 160 l. |  | 0.005 | h | 334.81 | 1.67
mo020 |  | Compagnon professionnel III/CP2 construction. |  | 0.409 | h | 731.39 | 299.14
mo113 |  | Ouvrier d'exécution I/OE1 construction. |  | 0.29 | h | 526.74 | 152.75
|  | Frais de chantier des unités d'ouvrage |  | 2 | % | 600.18 | 12
Coût d'entretien décennal: 104,07DA les 10 premières années. | [5 empty] | Montant total HT: | 612.18