## Feuille 1
FNX030 | m² | Enduit traditionnel décoratif sur parement intérieur.
Enduit traditionnel sgraffite, réalisé avec un mortier de chaux sur un parement intérieur.
Code interne |  |  | Désignation | Quantité | Unité | Prix unitaire | Prix total
mt28pmc010a |  |  | Pâte de mortier de chaux pour enduits, y compris les gravillons. | 0.025 | m³ | 13687 | 342.17
mt09pmr010 |  |  | Pigment pour mortiers et enduits. | 0.015 | kg | 1142.48 | 17.14
mo039 |  |  | Compagnon professionnel III/CP2 enduiseur. | 0.87 | h | 731.39 | 636.31
mo079 |  |  | Ouvrier professionnel II/OP enduiseur. | 0.87 | h | 546.7 | 475.63
mo111 |  |  | Ouvrier d'exécution I/OE2 enduiseur. | 0.435 | h | 543.98 | 236.63
mo020 |  |  | Compagnon professionnel III/CP2 construction. | 2.559 | h | 731.39 | 1871.63
mo113 |  |  | Ouvrier d'exécution I/OE1 construction. | 0.341 | h | 526.74 | 179.62
|  |  | Frais de chantier des unités d'ouvrage | 2 | % | 3759.13 | 75.18
Coût d'entretien décennal: 2.453,96DA les 10 premières années. | [5 empty] | Montant total HT: | 3834.31