## Feuille 1
FSB050 | m² |  | Parquet mosaïque.
Parquet mosaïque lamparquet de planchettes en bois de jatoba de 250x50x10 mm, placé avec adhésif à bâtons rompus.
Code interne |  | Désignation |  | Quantité | Unité | Prix unitaire | Prix total
mt18mva040 |  | Adhésif de réaction en polyuréthane, pour collage du bois. |  | 1.1 | kg | 400.33 | 440.36
mt18mpm020e |  | Planchette de lamparquet, bois massif de jatoba, 250x50x10 mm, selon NF EN 13227 et NF EN 14342. |  | 1.05 | m² | 1548.43 | 1625.85
mt27tmp010 |  | Vernis de polyuréthane à deux composants P-6/8. |  | 0.9 | l | 1197.6 | 1077.84
mq08war160 |  | Ponceuse pour revêtements en bois, équipée de rouleaux à poncer et d'un système d'aspiration. |  | 0.15 | h | 459.46 | 68.92
mo025 |  | Compagnon professionnel III/CP2 parqueteur. |  | 1.103 | h | 698.09 | 769.99
mo063 |  | Ouvrier professionnel II/OP parqueteur. |  | 0.455 | h | 521.84 | 237.44
|  | Frais de chantier des unités d'ouvrage |  | 2 | % | 4220.4 | 84.41
Coût d'entretien décennal: 2.047,37DA les 10 premières années. | [5 empty] | Montant total HT: | 4304.81