## Feuille 1
FSV090 | m² | Revêtement de sol vinylique hétérogène, en dalles.
Revêtement de sol vinylique hétérogène finition imitation métal, Classe 23: Domestique intense, fourni en dalles de 455x455x3 mm. Mise en place: avec adhésif, sur une couche mince de nivellement. Le prix ne comprend pas la couche mince de nivellement.
Code interne |  |  | Désignation | Quantité | Unité | Prix unitaire | Prix total
mt18adq020d |  |  | Adhésif, à base de copolymères acryliques modifiés en dispersion aqueuse, sans dissolvants, couleur beige, à appliquer à l'intérieur, pour le collage de revêtements de sols en PVC, linoléum et moquette. | 0.375 | kg | 492.11 | 184.54
mt18pve010AhN |  |  | Dalle hétérogène en PVC, pour intérieur, finition imitation métal, de 455x455x3 mm, Classe 23: Domestique intense selon NF EN ISO 10874, bactéricide, Euroclasse B-s2, d0 de réaction au feu, selon NF EN 13501-1. | 1.05 | m² | 1457.66 | 1530.54
mo026 |  |  | Compagnon professionnel III/CP2 poseur de revêtements flexibles. | 0.273 | h | 698.09 | 190.58
mo064 |  |  | Ouvrier professionnel II/OP poseur de revêtements flexibles. | 0.136 | h | 521.84 | 70.97
|  |  | Frais de chantier des unités d'ouvrage | 2 | % | 1976.63 | 39.53
Coût d'entretien décennal: 826,63DA les 10 premières années. | [5 empty] | Montant total HT: | 2016.16