## Feuille 1
FSV160 | m | Plinthe en PVC.
Plinthe semi-rigide en PVC expansé, de 80 mm de hauteur et 5 mm d'épaisseur, couleur à choisir. Mise en place: avec adhésif.
Code interne |  | Désignation | Quantité | Unité | Prix unitaire | Prix total
mt18dww020a |  | Adhésif de chloroprène, de base solvante monocomposante. | 0.08 | l | 794.13 | 63.53
mt18rpv020b |  | Plinthe semi-rigide en PVC expansé, de 80 mm de hauteur et 5 mm d'épaisseur, couleur à choisir, fournie en tronçons de 3 m de longueur. | 1.05 | m | 601.1 | 631.16
mo026 |  | Compagnon professionnel III/CP2 poseur de revêtements flexibles. | 0.136 | h | 698.09 | 94.94
|  | Frais de chantier des unités d'ouvrage | 2 | % | 789.63 | 15.79
Coût d'entretien décennal: 144,98DA les 10 premières années. |  |  |  |  | Montant total HT: | 805.42