## Feuille 1
FZD010 | m² |  | Arrêt décoratif, de tôle perforée d'acier galvanisé.
Arrêt décoratif, de tôle perforée d'acier galvanisé, avec perforations rondes en quinconce 60°, R7 T9, de 7 mm de diamètre et 9 mm de distance entre les centres de deux perforations contiguës, de 3 mm d'épaisseur et avec un 54% de la surface perforée; fixation à l'ossature métallique à l'aide de soudure dans tout son périmètre.
Code interne |  | Désignation |  | Quantité | Unité | Prix unitaire | Prix total
mt26aha020ee |  | Tôle perforée d'acier galvanisé, avec perforations rondes en quinconce 60°, R7 T9, de 7 mm de diamètre et 9 mm de distance entre les centres de deux perforations contiguës, de 3 mm d'épaisseur et avec un 54% de la surface perforée. |  | 1 | m² | 6623.6 | 6623.6
mq08sol020 |  | Équipement et éléments auxiliaires pour soudure électrique. |  | 1 | h | 330.5 | 330.5
mo018 |  | Compagnon professionnel III/CP2 menuisier PVC et métal. |  | 0.114 | h | 707.24 | 80.63
mo059 |  | Ouvrier professionnel II/OP menuisier PVC et métal. |  | 0.114 | h | 522.83 | 59.6
|  | Frais de chantier des unités d'ouvrage |  | 2 | % | 7094.33 | 141.89
Coût d'entretien décennal: 1.037,67DA les 10 premières années. | [5 empty] | Montant total HT: | 7236.22