## Feuille 1
GBC030 | m² | Plancher surélevé sur vide sanitaire, en béton, grande hauteur.
Plancher surélévé sur vide sanitaire, en béton armé, grande hauteur, de 100+4 cm de hauteur, sur coffrage perdu de pièces en polypropylène recyclé, appuyé sur des tubes en PVC de 125 mm de diamètre et 85 cm de hauteur, fixés à une matrice de base, réalisé en béton confectionné sur le chantier BCN: CPJ-CEM II/A 32,5 - TP - B 30 - 5/15 - E: 2a - BA - P 18-305, coulage avec des moyens manuels, et treillis soudé 100x250 mm et Ø 5,0-5,0 mm, en acier Fe E 500 comme armature de répartition, placé sur des séparateurs homologués en dalle de compression de 4 cm d'épaisseur; appuyé dans son ensemble sur une base en béton de propreté. Le prix ne comprend pas la couche de béton de propreté.
Code interne |  | Désignation | Quantité | Unité | Prix unitaire | Prix total
mt07cid030a |  | Coffrage perdu avec pièces en polypropylène recyclé, de 58x58x15 cm, à disposer sur des tubes en PVC, sur une matrice de base, pour planchers surélévés grande hauteur sur vide sanitaire. | 1.05 | m² | 3016.35 | 3167.17
mt36tit010ha |  | Tube en PVC, série B, de 125 mm de diamètre et 3,2 mm d'épaisseur, selon NF EN 1329-1. | 2.55 | m | 676.97 | 1726.27
mt07ame100dec |  | Treillis soudé 100x250 mm, fils porteurs de 5 mm de diamètre et fils de répartition de 5 mm de diamètre, en acier Fe E 500. | 1.1 | m² | 316.21 | 347.83
mt08var050 |  | Fil de fer galvanisé pour attacher, de 1,30 mm de diamètre. | 0.017 | kg | 190.41 | 3.24
mt08aaa010a |  | Eau. | 0.017 | m³ | 190.41 | 3.24
mt01arg000a |  | Sable criblé. | 0.036 | m³ | 2821.89 | 101.59
mt01arg001ag |  | Gros granulats homogénéisés, de taille maximale 12,5 mm. | 0.067 | m³ | 3046.03 | 204.08
mt08cem000a |  | Ciment gris en sacs. | 44.598 | kg | 13.84 | 617.24
mt07aco020m |  | Séparateur homologué pour treillis soudé. | 1 | U | 12.4 | 12.4
mq06vib020 |  | Règle vibrante de 3 m. | 0.082 | h | 507.6 | 41.62
mq06hor010 |  | Bétonnière électrique avec une capacité de gâchage de 160 l. | 0.057 | h | 334.81 | 19.08
mo044 |  | Compagnon professionnel III/CP2 coffreur. | 0.028 | h | 761.16 | 21.31
mo091 |  | Ouvrier professionnel II/OP coffreur. | 0.028 | h | 568.63 | 15.92
mo043 |  | Compagnon professionnel III/CP2 ferrailleur. | 0.027 | h | 761.16 | 20.55
mo090 |  | Ouvrier professionnel II/OP ferrailleur. | 0.027 | h | 568.63 | 15.35
|  | Frais de chantier des unités d'ouvrage | 2 | % | 6316.89 | 126.34
Coût d'entretien décennal: 515,46DA les 10 premières années. |  |  |  |  | Montant total HT: | 6443.23