## Feuille 1
GEA050 | m² |  | Palier en tôle larmée d'escalier métallique.
Palier en tôle striée, type R, selon NF EN 10363, en acier galvanisé NF EN 10025 S235JR, de 4 mm d'épaisseur nominale et de 6 mm d'épaisseur totale, masse nominale 36 kg/m² et 1 pli, avec assemblages soudés sur site. Le prix comprend les soudures.
Code interne |  | Désignation |  | Quantité | Unité | Prix unitaire | Prix total
mt07res020jb |  | Palier en tôle striée, type R, selon NF EN 10363, en acier galvanisé NF EN 10025 S235JR, de 4 mm d'épaisseur nominale et de 6 mm d'épaisseur totale, masse nominale 36 kg/m² et 1 pli. |  | 1 | m² | 17455.5 | 17455.5
mq08sol020 |  | Équipement et éléments auxiliaires pour soudure électrique. |  | 0.29 | h | 330.5 | 95.85
mo047 |  | Compagnon professionnel III/CP2 charpentier métal. |  | 0.33 | h | 726.48 | 239.74
mo094 |  | Ouvrier professionnel II/OP charpentier métal. |  | 0.33 | h | 542.69 | 179.09
|  | Frais de chantier des unités d'ouvrage |  | 2 | % | 17970.2 | 359.4
Coût d'entretien décennal: 1.356,39DA les 10 premières années. | [5 empty] | Montant total HT: | 18329.6