## Feuille 1
GEA060 | U |  | Marche en tôle perforée.
Marche droite de 800x250 mm, en tôle perforée d'acier galvanisé, avec perforations rondes en quinconce 60°, R2 T3, de 2 mm de diamètre et 3 mm de distance entre les centres de deux perforations contiguës, de 2 mm d'épaisseur et avec 40% de la surface perforée, à bords longs courbés en U de 25x25 mm, avec assemblages soudés sur site, sur limon métallique d'escalier. Le prix comprend les soudures.
Code interne |  | Désignation |  | Quantité | Unité | Prix unitaire | Prix total
mt26aha030b |  | Marche droite de 800x250 mm, en tôle perforée d'acier galvanisé, avec perforations rondes en quinconce 60°, R2 T3, de 2 mm de diamètre et 3 mm de distance entre les centres de deux perforations contiguës, de 2 mm d'épaisseur et avec 40% de la surface perforée, à bords longs courbés en U de 25x25 mm. |  | 1 | U | 4279.7 | 4279.7
mq08sol020 |  | Équipement et éléments auxiliaires pour soudure électrique. |  | 0.14 | h | 332.29 | 46.52
mo047 |  | Compagnon professionnel III/CP2 charpentier métal. |  | 0.159 | h | 761.16 | 121.02
mo094 |  | Ouvrier professionnel II/OP charpentier métal. |  | 0.159 | h | 568.63 | 90.41
|  | Frais de chantier des unités d'ouvrage |  | 2 | % | 4537.65 | 90.75
Coût d'entretien décennal: 2.682,62DA les 10 premières années. | [5 empty] | Montant total HT: | 4628.4