## Feuille 1
GFQ030 | m |  | Pieu préfabriqué en béton armé.
Pieu préfabriqué en béton armé, de diamètre équivalent 25 cm, de 12 m de longueur maximum et 75 l de limite structurale, pour la réalisation d'un groupe de pieux CPP-2, avec sabot normal en pointe. Battage de la tête du pieu, à l'aide d'une masse, en terrain de sables.
Code interne |  | Désignation |  | Quantité | Unité | Prix unitaire | Prix total
mt07pph020f |  | Pieu préfabriqué en béton armé, de diamètre équivalent 25 cm, de 12 m de longueur maximum et 75 l de limite structurale, avec sabot normal en pointe, selon NF EN 12794. |  | 1 | m | 8453.38 | 8453.38
mq03pip050b |  | Mouton hydraulique, de 9 t, pour battage de pieux préfabriqués. |  | 0.049 | h | 10522.1 | 515.58
mo089 |  | Ouvrier professionnel II/OP du béton. |  | 0.125 | h | 542.69 | 67.84
|  | Frais de chantier des unités d'ouvrage |  | 2 | % | 9036.8 | 180.74
Coût d'entretien décennal: 184,35DA les 10 premières années. | [5 empty] | Montant total HT: | 9217.54