## Feuille 1
GFQ030 | m |  | Pieu préfabriqué en béton armé.
Pieu préfabriqué en béton armé, de diamètre équivalent 27,5 cm, de 12 m de longueur maximum et 75 l de limite structurale, pour la réalisation d'un groupe de pieux CPP-2, avec sabot normal en pointe. Battage de la tête du pieu, à l'aide d'une masse, en terrain de graves.
Code interne |  | Désignation |  | Quantité | Unité | Prix unitaire | Prix total
mt07pph020j |  | Pieu préfabriqué en béton armé, de diamètre équivalent 27,5 cm, de 12 m de longueur maximum et 75 l de limite structurale, avec sabot normal en pointe, selon NF EN 12794. |  | 1 | m | 9144.32 | 9144.32
mq03pip050b |  | Mouton hydraulique, de 9 t, pour battage de pieux préfabriqués. |  | 0.062 | h | 10522.1 | 652.37
mo089 |  | Ouvrier professionnel II/OP du béton. |  | 0.177 | h | 542.69 | 96.06
|  | Frais de chantier des unités d'ouvrage |  | 2 | % | 9892.75 | 197.86
Coût d'entretien décennal: 201,81DA les 10 premières années. | [5 empty] | Montant total HT: | 10090.6