## Feuille 1
GLF040 | U | Linteau préfabriqué, en béton précontraint, imitation bois.
Linteau préfabriqué en béton précontraint, de 25x18x100 cm, avec barres en acier de précontrainte, de 5 mm de diamètre, avec un moment fléchissant maximum de 70 kN·m, finition imitation bois, avec une couche de lasure, appuyé sur une couche de mortier de ciment, confectionné sur chantier, dosage 1:5
Code interne |  |  | Désignation | Quantité | Unité | Prix unitaire | Prix total
mt20dhp040Ac |  |  | Linteau préfabriqué en béton précontraint, de 25x18x100 cm, avec barres en acier de précontrainte, de 5 mm de diamètre, avec un moment fléchissant maximum de 70 kN·m, finition imitation bois, avec une couche de lasure, selon NF EN 13225. | 1 | U | 14718.8 | 14718.8
mt08aaa010a |  |  | Eau. | 0.006 | m³ | 189.49 | 1.14
mt01arg005a |  |  | Sable de carrière, pour mortier confectionné sur le chantier. | 0.002 | t | 2006.95 | 4.01
mt08cem000a |  |  | Ciment gris en sacs. | 0.3 | kg | 13.77 | 4.13
mq06hor010 |  |  | Bétonnière électrique avec une capacité de gâchage de 160 l. | 0.005 | h | 333.01 | 1.67
mo020 |  |  | Compagnon professionnel III/CP2 construction. | 0.227 | h | 698.09 | 158.47
mo113 |  |  | Ouvrier d'exécution I/OE1 construction. | 0.227 | h | 502.77 | 114.13
|  |  | Frais de chantier des unités d'ouvrage | 2 | % | 15002.4 | 300.05
[6 empty] | Montant total HT: | 15302.4