## Feuille 1
GOA070 | kg |  | Acier dans les poutres.
Acier NF EN 10025 S275JR, dans les poutres réalisés avec des pièces simples de profilés laminés à chaud des séries IPN, IPE, HEB, HEA, HEM ou UPN, finition avec impression antioxydante, avec assemblages soudés sur site, à une hauteur de jusqu'à 3 m. Le prix comprend les soudures, les coupes, les épointages, les pièces spéciales, les douilles et les éléments auxiliaires de montage.
Code interne |  | Désignation |  | Quantité | Unité | Prix unitaire | Prix total
mt07ala010dab |  | Acier laminé NF EN 10025 S275JR, en profilés laminés à chaud, pièces simples, pour applications structurales, des séries IPN, IPE, HEB, HEA, HEM ou UPN, finition avec impression antioxydante. Travaillé et monté en atelier, à placer avec assemblages soudés sur site. |  | 1 | kg | 217.6 | 217.6
mq08sol020 |  | Équipement et éléments auxiliaires pour soudure électrique. |  | 0.018 | h | 332.29 | 5.98
mo047 |  | Compagnon professionnel III/CP2 charpentier métal. |  | 0.02 | h | 761.16 | 15.22
mo094 |  | Ouvrier professionnel II/OP charpentier métal. |  | 0.011 | h | 568.63 | 6.25
|  | Frais de chantier des unités d'ouvrage |  | 2 | % | 245.05 | 4.9
Coût d'entretien décennal: 7,50DA les 10 premières années. | [5 empty] | Montant total HT: | 249.95