## Feuille 1
GOA070 | kg | Acier dans les poutres.
Acier S275JR dans les poutres, avec des pièces composées constituées de profilés laminés à chaud des séries IPN, IPE, UPN, HEA, HEB ou HEM avec des assemblages soudés.
Code interne | Désignation |  | Quantité | Unité | Prix unitaire | Prix total
mt07ala010i | Acier laminé NF EN 10025 S275JR, en profilés laminés à chaud, pièces composées, pour applications structurales. |  | 1.05 | kg | 120.89 | 126.93
mt27pfi010 | Impression à séchage rapide, formulée avec résines alquidiques modifiées et phosphate de zinc. |  | 0.05 | l | 477.82 | 23.89
mq08sol020 | Équipement et éléments auxiliaires pour soudure électrique. |  | 0.015 | h | 234.57 | 3.52
mo042 | Compagnon professionnel III/CP2 monteur de structures métalliques. |  | 0.025 | h | 387.57 | 9.69
mo085 | Ouvrier professionnel II/OP monteur de structures métalliques. |  | 0.025 | h | 255.59 | 6.39
| Moyens auxiliaires |  | 2 | % | 170.42 | 3.41
| Coûts indirects |  | 3 | % | 173.83 | 5.21
Coût d'entretien décennal: 5,37DA les 10 premières années. |  |  |  |  | Montant total HT: | 179.04