## Feuille 1
GOF050 | U | Poutrelle préfabriquée en béton précontraint, imitation bois.
Poutrelle préfabriquée en béton précontraint, de 16x9x350 cm, avec terminaison en diagonal aux deux extrémités, avec barres en acier de précontrainte, de 5 mm de diamètre, avec un moment fléchissant maximum de 12 kN·m, finition imitation bois, avec une couche de lasure.
Code interne |  | Désignation | Quantité | Unité | Prix unitaire | Prix total
mt07pha075ef |  | Poutrelle préfabriquée en béton précontraint, de 16x9x350 cm, avec terminaison en diagonal aux deux extrémités, avec barres en acier de précontrainte, de 5 mm de diamètre, avec un moment fléchissant maximum de 12 kN·m, finition imitation bois, avec une couche de lasure. | 1 | U | 24668.5 | 24668.5
mo020 |  | Compagnon professionnel III/CP2 construction. | 0.227 | h | 698.09 | 158.47
mo113 |  | Ouvrier d'exécution I/OE1 construction. | 0.455 | h | 502.77 | 228.76
|  | Frais de chantier des unités d'ouvrage | 2 | % | 25055.7 | 501.11
Coût d'entretien décennal: 1.328,96DA les 10 premières années. |  |  |  |  | Montant total HT: | 25556.8