## Feuille 1
GSX020 | m² |  | Rideau de palplanches métalliques.
Rideau de palplanches métalliques emboîtées, enfoncées dans le terrain de manière provisoire, jusqu'à atteindre un maximum de 5 m de profondeur dans un terrain de graves, formé de profilés métalliques en acier laminé, de forme nervurée de 800 mm de largeur de profil, 8 mm d'épaisseur et module de résistance de 1060 cm³/m de paroi.
Code interne |  | Désignation |  | Quantité | Unité | Prix unitaire | Prix total
mt07tmt020a |  | Palplanche récupérable pour 25 utilisations constituée de profilés en acier laminé de forme nervurée, de 800 mm de largeur de profil et 8 mm d'épaisseur, avec un module résistant de 1060 cm³/m de paroi; système d'assemblage par à rainure et languette. |  | 1 | m² | 1147.52 | 1147.52
mq07gte010c |  | Grue autopropulsée à bras télescopique avec une capacité d'élévation de 30 t et 27 m de hauteur maximale de travail. |  | 0.425 | h | 7282.46 | 3095.05
mq03tab010 |  | Mouton percuteur à double effet, avec moteur. |  | 0.425 | h | 21381.1 | 9086.97
mo089 |  | Ouvrier professionnel II/OP du béton. |  | 0.483 | h | 544.71 | 263.09
|  | Frais de chantier des unités d'ouvrage |  | 2 | % | 13592.6 | 271.85
Coût d'entretien décennal: 415,93DA les 10 premières années. | [5 empty] | Montant total HT: | 13864.5