## Feuille 1
GXM050 | U |  | Vis à béton.
Ancrage mécanique par vissage avec vis à tête hexagonale avec rondelle, en acier inoxydable, 6x60 30/5/-, de 6 mm de diamètre et 60 mm de longueur, avec deux options d'encastrement, vissée directement dans le perçage de 6 mm de diamètre et 40 ou 65 mm de profondeur minimum, réalisé avec une perceuse avec marteau percuteur et mèche, sur élément fissuré ou non fissuré en béton de 20 N/mm² de résistance caractéristique minimale et 50 N/mm² de résistance caractéristique maximale.
Code interne |  | Désignation |  | Quantité | Unité | Prix unitaire | Prix total
mt26ahi107ad |  | Vis à tête hexagonale avec rondelle, en acier inoxydable, 6x60 30/5/-, de 6 mm de diamètre et 60 mm de longueur, avec deux options d'encastrement, pour fixation sur des éléments en béton, fissurés ou non fissurés. |  | 1 | U | 627.05 | 627.05
mo020 |  | Compagnon professionnel III/CP2 construction. |  | 0.068 | h | 698.09 | 47.47
mo112 |  | Ouvrier d'exécution I/OE2 construction. |  | 0.068 | h | 511 | 34.75
|  | Frais de chantier des unités d'ouvrage |  | 2 | % | 709.27 | 14.19
Coût d'entretien décennal: 50,64DA les 10 premières années. | [5 empty] | Montant total HT: | 723.46