## Feuille 1
QEI030 | U | Extraction et essai à la compression des éprouvettes témoin.
Essai à réaliser en laboratoire accrédité dans le domaine technique correspondant, pour déterminer la résistance à la compression d'un béton durci, par extraction d'une éprouvette témoin de 75 mm de diamètre et de 150 mm de longueur par sonde rotative de poutre ou plancher, selon NF EN 12504-1. Comprend mortier pour remplissage des trous. Le prix ne comprend la suppression du revêtement existant, la réalisation du revêtement postérieur ni le rapport des résultats.
Code interne |  | Désignation | Quantité | Unité | Prix unitaire | Prix total
mt49des010 |  | Répercussion de déplacement sur site pour la prise d'échantillons. | 1 | U | 75.19 | 75.19
mt49hoc030c |  | Extraction d'un témoin de béton durci de 75 mm de diamètre et 150 mm de longueur par sonde rotative, taillé, surfaçage essai pour déterminer la résistance à la compression selon NF EN 12504-1. | 1 | U | 13167 | 13167
mt49hoc040i |  | Remplissage des trous avec du mortier hydraulique expansif autonivelant, de 75 mm de diamètre, en poutres ou planchers. | 1 | U | 2169.44 | 2169.44
|  | Frais de chantier des unités d'ouvrage | 2 | % | 15411.6 | 308.23
[5 empty] | Montant total HT: | 15719.9