## Feuille 1
TBL030 | U | Robinetterie électronique pour lavabo, "PRESTO IBÉRICA".
Robinetterie électronique Technologie Sensia "PRESTO IBÉRICA" constituée de robinet électronique avec actionnement de la commande par infrarouges, pour lavabo, série Sensia, modèle 5750 55137 "PRESTO IBÉRICA", finition chromée, avec bec tournant, débit de 6 l/min, fixation rapide, alimentation par transformateur 230/12 V. Comprend éléments de connexion, flexibles d'alimentation de 1/2" de diamètre et 600 mm de longueur, transformateur 230/12 V, électrovanne, deux clapets de non retour et deux vannes de passage.
Code interne |  | Désignation | Quantité | Unité | Prix unitaire | Prix total
mt31gsp022pk |  | Robinet électronique avec actionnement de la commande par infrarouges, pour lavabo, série Sensia, modèle 5750 55137 "PRESTO IBÉRICA", finition chromée, avec bec tournant, débit de 6 l/min, fixation rapide, alimentation par transformateur 230/12 V; y compris éléments de connexion, flexibles d'alimentation de 1/2" de diamètre et 600 mm de longueur, transformateur 230/12 V, électrovanne, deux clapets de non retour et deux vannes de passage. | 1 | U | 248441 | 248441
mt37www010 |  | Produits complémentaires pour installations de plomberie. | 1 | U | 168.92 | 168.92
mo008 |  | Compagnon professionnel III/CP2 plombier. | 0.569 | h | 717.33 | 408.16
|  | Frais de chantier des unités d'ouvrage | 2 | % | 249018 | 4980.35
Coût d'entretien décennal: 176.350,87DA les 10 premières années. |  |  |  |  | Montant total HT: | 253998