## Feuille 1
TBL030 | U | Robinetterie électronique pour lavabo, "PRESTO IBÉRICA".
Robinetterie électronique Technologie Sensia "PRESTO IBÉRICA" constituée de robinet électronique avec actionnement de la commande par infrarouges, pour lavabo, série Sensia, modèle 5520 Empotrado 55200 "PRESTO IBÉRICA", avec peinture époxy, avec bec fixe, limiteur de débit à 6 l/min, fixation rapide, alimentation par transformateur 230/12 V (non compris dans ce prix). Comprend éléments de connexion, flexibles d'alimentation de 3/8" de diamètre et 350 mm de longueur, électrovanne, deux clapets de non retour et deux vannes de passage.
Code interne |  | Désignation | Quantité | Unité | Prix unitaire | Prix total
mt31gsp022hr |  | Robinet électronique avec actionnement de la commande par infrarouges, pour lavabo, série Sensia, modèle 5520 Empotrado 55200 "PRESTO IBÉRICA", avec peinture époxy, avec bec fixe, limiteur de débit à 6 l/min, fixation rapide, alimentation par transformateur 230/12 V (non compris dans ce prix); y compris éléments de connexion, flexibles d'alimentation de 3/8" de diamètre et 350 mm de longueur, électrovanne, deux clapets de non retour et deux vannes de passage. | 1 | U | 117978 | 117978
mt37www010 |  | Produits complémentaires pour installations de plomberie. | 1 | U | 168.92 | 168.92
mo008 |  | Compagnon professionnel III/CP2 plombier. | 0.569 | h | 717.33 | 408.16
|  | Frais de chantier des unités d'ouvrage | 2 | % | 118555 | 2371.09
Coût d'entretien décennal: 83.958,77DA les 10 premières années. |  |  |  |  | Montant total HT: | 120926