## Feuille 1
TBL030 | U | Robinetterie électronique pour lavabo, "PRESTO IBÉRICA".
Robinetterie électronique Technologie Sensia "PRESTO IBÉRICA" constituée de robinet électronique avec actionnement de la commande par infrarouges, pour lavabo, série Sensia, modèle Presto Domo Sensia PM 79266 "PRESTO IBÉRICA", avec peinture époxy, avec bec fixe, limiteur de débit à 8,5 l/min, fixation rapide, alimentation par transformateur 230/12 V (non compris dans ce prix). Comprend éléments de connexion, flexibles d'alimentation de 1/2" de diamètre et 600 mm de longueur, transformateur 230/12 V, électrovanne, deux clapets de non retour et deux vannes de passage.
Code interne |  |  | Désignation | Quantité | Unité | Prix unitaire | Prix total
mt31gsp022hB |  |  | Robinet électronique avec actionnement de la commande par infrarouges, pour lavabo, série Sensia, modèle Presto Domo Sensia PM 79266 "PRESTO IBÉRICA", avec peinture époxy, avec bec fixe, limiteur de débit à 8,5 l/min, fixation rapide, alimentation par transformateur 230/12 V (non compris dans ce prix); y compris éléments de connexion, flexibles d'alimentation de 1/2" de diamètre et 600 mm de longueur, transformateur 230/12 V, électrovanne, deux clapets de non retour et deux vannes de passage. | 1 | U | 73242 | 73242
mt37www010 |  |  | Produits complémentaires pour installations de plomberie. | 1 | U | 168.92 | 168.92
mo008 |  |  | Compagnon professionnel III/CP2 plombier. | 0.569 | h | 717.33 | 408.16
|  |  | Frais de chantier des unités d'ouvrage | 2 | % | 73819.1 | 1476.38
Coût d'entretien décennal: 52.277,67DA les 10 premières années. | [5 empty] | Montant total HT: | 75295.5