## Feuille 1
TBU270 | U | Paroi de douche.
Paroi de douche frontale, de 750 à 800 mm de largeur et 1950 mm de hauteur, constituée d'une porte coulissante et un panneau fixe, de verre transparent avec profilés en aluminium finition blanche et une paroi de douche latérale fixe de 700 à 750 mm de largeur. Comprend les fixations et le scellement des joints.
Code interne |  |  | Désignation | Quantité | Unité | Prix unitaire | Prix total
mt31mas120aa |  |  | Paroi de douche frontale, de 750 à 800 mm de largeur et 1950 mm de hauteur, constituée d'une porte coulissante et un panneau fixe, de verre transparent avec profilés en aluminium finition blanche, y compris les éléments de fixation. | 1 | U | 119081 | 119081
mt31mas165ea |  |  | Paroi de douche latérale fixe, de de 700 à 750 mm de largeur et 1950 mm de hauteur, de verre transparent avec profilés en aluminium finition blanche, y compris les éléments de fixation. | 1 | U | 129490 | 129490
mo011 |  |  | Compagnon professionnel III/CP2 monteur. | 2.485 | h | 751.66 | 1867.88
mo080 |  |  | Ouvrier professionnel II/OP monteur. | 2.485 | h | 546.7 | 1358.55
|  |  | Frais de chantier des unités d'ouvrage | 2 | % | 251797 | 5035.95
Coût d'entretien décennal: 146.369,27DA les 10 premières années. | [5 empty] | Montant total HT: | 256833