## Feuille 1
TCE420 | U | Groupe hydraulique pour circuits de chauffage, avec échangeur pour production d'E.C.S.
Station de décentralisation avec carcasse avec isolation thermique en EPP, pour production d'E.C.S. instantanée, débit de 19 l/min, avec connexions pour le circuit de chauffage par plancher rayonnant, de 578x280x390 mm, avec échangeur à plaques en acier inoxydable, vanne à régulation proportionnelle de débit pour priorité d'E.C.S., vanne de régulation de pression différentielle, et surpresseur avec pompes de circulation à haute efficacité Grundfos et vanne mélangeuse, avec jeu de vannes d'isolement de 3/4".
Code interne |  | Désignation | Quantité | Unité | Prix unitaire | Prix total
mt38eup320a |  | Station de décentralisation avec carcasse avec isolation thermique en EPP, pour production d'E.C.S. instantanée, débit de 19 l/min, avec connexions pour le circuit de chauffage par plancher rayonnant, de 578x280x390 mm, avec échangeur à plaques en acier inoxydable, vanne à régulation proportionnelle de débit pour priorité d'E.C.S., vanne de régulation de pression différentielle, et surpresseur avec pompes de circulation à haute efficacité Grundfos et vanne mélangeuse. | 1 | U | 410623 | 410623
mt38eup301a |  | Jeu de vannes d'isolement de 3/4". | 1 | U | 38384.4 | 38384.4
mo004 |  | Compagnon professionnel III/CP2 chauffagiste. | 0.91 | h | 717.33 | 652.77
mo103 |  | Ouvrier professionnel II/OP chauffagiste. | 0.91 | h | 520.85 | 473.97
|  | Frais de chantier des unités d'ouvrage | 2 | % | 450134.14 | 9002.68
[5 empty] | Montant total HT: | 459136.82