## Feuille 1
TCG050 | U | Chaudière à gaz, domestique, conventionnelle, murale, pour chauffage et E.C.S.
Chaudière mural à gaz N, pour chauffage et E.C.S. instantanée, chambre de combustion étanche, puissance nominale 24 kW, puissance de chauffage 24 kW, puissance d'E.C.S. 24 kW, efficacité énergétique classe C en chauffage, efficacité énergétique classe B en E.C.S., profil de consommation XL, débit spécifique d'E.C.S. selon NF EN 625 de 11,8 l/min, dimensions 700x400x298 mm, poids 27,5 kg, allumeur électronique et sécurité par ionisation, sans flamme témoin. Totalement montée, connectée et testée.
Code interne |  | Désignation | Quantité | Unité | Prix unitaire | Prix total
mt38cmj010a |  | Chaudière mural à gaz N, pour chauffage et E.C.S. instantanée, chambre de combustion étanche, puissance nominale 24 kW, puissance de chauffage 24 kW, puissance d'E.C.S. 24 kW, efficacité énergétique classe C en chauffage, efficacité énergétique classe B en E.C.S., profil de consommation XL, débit spécifique d'E.C.S. selon NF EN 625 de 11,8 l/min, dimensions 700x400x298 mm, poids 27,5 kg, allumeur électronique et sécurité par ionisation, sans flamme témoin. | 1 | U | 214782 | 214782
mt38www012 |  | Produits complémentaires pour installation de chauffage et d'E.C.S. | 1 | U | 387.16 | 387.16
mo004 |  | Compagnon professionnel III/CP2 chauffagiste. | 3.412 | h | 719.99 | 2456.61
mo103 |  | Ouvrier professionnel II/OP chauffagiste. | 3.412 | h | 522.78 | 1783.73
|  | Frais de chantier des unités d'ouvrage | 2 | % | 219409.5 | 4388.19
Coût d'entretien décennal: 212.607,60DA les 10 premières années. |  |  |  |  | Montant total HT: | 223797.69