## Feuille 1
TCL060 | U | Batterie électrique.
Batterie de chauffage électrique de 250 mm de diamètre, puissance calorifique de 3 kW, pour alimentation monophasée à 230 V et 50 Hz de fréquence, constituée de corps de tôle en acier galvanisé avec fût de raccordement au conduit avec joint périphérique, résistance blindée en acier inoxydable, boîte à bornes degré de protection IP40, interrupteur thermique avec réarmement automatique et interrupteur thermique avec réarmement manuel.
Code interne |  | Désignation | Quantité | Unité | Prix unitaire | Prix total
mt42ald420dek |  | Batterie de chauffage électrique de 250 mm de diamètre, puissance calorifique de 3 kW, pour alimentation monophasée à 230 V et 50 Hz de fréquence, constituée de corps de tôle en acier galvanisé avec fût de raccordement au conduit avec joint périphérique, résistance blindée en acier inoxydable, boîte à bornes degré de protection IP40, interrupteur thermique avec réarmement automatique et interrupteur thermique avec réarmement manuel. | 1 | U | 79393.6 | 79393.6
mo004 |  | Compagnon professionnel III/CP2 chauffagiste. | 0.341 | h | 717.33 | 244.61
mo103 |  | Ouvrier professionnel II/OP chauffagiste. | 0.341 | h | 520.85 | 177.61
|  | Frais de chantier des unités d'ouvrage | 2 | % | 79815.8 | 1596.32
Coût d'entretien décennal: 12.211,82DA les 10 premières années. |  |  |  |  | Montant total HT: | 81412.1