## Feuille 1
TCL060 | U | Batterie électrique.
Batterie de chauffage électrique de 400 mm de diamètre, puissance calorifique de 6 kW, pour alimentation monophasée à 230 V et 50 Hz de fréquence, constituée de corps de tôle en acier galvanisé avec fût de raccordement au conduit avec joint périphérique, 2 résistances blindées en acier inoxydable, boîte à bornes degré de protection IP40, interrupteur thermique avec réarmement automatique et interrupteur thermique avec réarmement manuel.
Code interne |  | Désignation | Quantité | Unité | Prix unitaire | Prix total
mt42ald420git |  | Batterie de chauffage électrique de 400 mm de diamètre, puissance calorifique de 6 kW, pour alimentation monophasée à 230 V et 50 Hz de fréquence, constituée de corps de tôle en acier galvanisé avec fût de raccordement au conduit avec joint périphérique, 2 résistances blindées en acier inoxydable, boîte à bornes degré de protection IP40, interrupteur thermique avec réarmement automatique et interrupteur thermique avec réarmement manuel. | 1 | U | 146100 | 146100
mo004 |  | Compagnon professionnel III/CP2 chauffagiste. | 0.512 | h | 717.33 | 367.27
mo103 |  | Ouvrier professionnel II/OP chauffagiste. | 0.512 | h | 520.85 | 266.68
|  | Frais de chantier des unités d'ouvrage | 2 | % | 146734 | 2934.67
Coût d'entretien décennal: 22.450,23DA les 10 premières années. |  |  |  |  | Montant total HT: | 149668