## Feuille 1
TEI140 | U | Luminaire rond type Downlight, avec lampe LED. Installation en surface.
Luminaire rond type Downlight, non réglable, de 300 mm de diamètre et 43 mm de hauteur, de 30 W, alimentation à 220/240 V et 50-60 Hz, avec lampe LED non remplaçable, température de couleur 3000 K, optique constitué de réflecteur recouvert avec aluminium vaporisé, finition très brillante, à rendement élevé, faisceau de lumière extensif 120°, diffuseur en polyméthylméthacrylate (PMMA), arc enjoliveur d'aluminium injecté, finition thermo-émaillée, de couleur blanche, taux d'éblouissement unifié inférieur à 19, indice de reproduction chromatique supérieure à 80, flux lumineux 2115 lumens, degré de protection IP43. Installation en surface.
Code interne |  | Désignation | Quantité | Unité | Prix unitaire | Prix total
mt34ldg010j |  | Luminaire rond type Downlight, non réglable, de 300 mm de diamètre et 43 mm de hauteur, de 30 W, alimentation à 220/240 V et 50-60 Hz, avec lampe LED non remplaçable, température de couleur 3000 K, optique constitué de réflecteur recouvert avec aluminium vaporisé, finition très brillante, à rendement élevé, faisceau de lumière extensif 120°, diffuseur en polyméthylméthacrylate (PMMA), arc enjoliveur d'aluminium injecté, finition thermo-émaillée, de couleur blanche, taux d'éblouissement unifié inférieur à 19, indice de reproduction chromatique supérieure à 80, flux lumineux 2115 lumens, degré de protection IP43. | 1 | U | 13153 | 13153
mo003 |  | Compagnon professionnel III/CP2 électricien. | 0.171 | h | 717.33 | 122.66
mo102 |  | Ouvrier professionnel II/OP électricien. | 0.171 | h | 520.85 | 89.07
|  | Frais de chantier des unités d'ouvrage | 2 | % | 13364.7 | 267.29
Coût d'entretien décennal: 5.452,80DA les 10 premières années. |  |  |  |  | Montant total HT: | 13632