## Feuille 1
TEI310 | U | Applique ronde avec lampe LED.
Applique, de 300 mm de diamètre et 67 mm de hauteur, de 2,7 W, alimentation à 220/240 V et 50-60 Hz, avec lampe LED non remplaçable, température de couleur 3000 K, avec corps en aluminium et acier finition laquée couleur noire, et diffuseur de polycarbonate opalin, taux d'éblouissement unifié inférieur à 19, indice de reproduction chromatique supérieure à 80, flux lumineux 90 lumens, degré de protection IP20. Installation en surface.
Code interne |  | Désignation | Quantité | Unité | Prix unitaire | Prix total
mt34alg010I |  | Applique, de 300 mm de diamètre et 67 mm de hauteur, de 2,7 W, alimentation à 220/240 V et 50-60 Hz, avec lampe LED non remplaçable, température de couleur 3000 K, avec corps en aluminium et acier finition laquée couleur noire, et diffuseur de polycarbonate opalin, taux d'éblouissement unifié inférieur à 19, indice de reproduction chromatique supérieure à 80, flux lumineux 90 lumens, degré de protection IP20. | 1 | U | 56728.9 | 56728.9
mo003 |  | Compagnon professionnel III/CP2 électricien. | 0.171 | h | 717.33 | 122.66
mo102 |  | Ouvrier professionnel II/OP électricien. | 0.171 | h | 520.85 | 89.07
|  | Frais de chantier des unités d'ouvrage | 2 | % | 56940.7 | 1138.81
Coût d'entretien décennal: 23.231,79DA les 10 premières années. |  |  |  |  | Montant total HT: | 58079.5