## Feuille 1
TEI330 | U | Applique rectangulaire avec lampe LED.
Applique, de 102x175x29 mm, de 10 W, alimentation à 220/240 V et 50-60 Hz, avec lampe LED non remplaçable, température de couleur 4000 K, avec corps en aluminium finition laquée couleur noire, faisceau de lumière extensif 120° et diffuseur en polycarbonate opalin, taux d'éblouissement unifié inférieur à 19, indice de reproduction chromatique supérieure à 80, flux lumineux 1200 lumens, degré de protection IP65. Installation en surface.
Code interne |  | Désignation | Quantité | Unité | Prix unitaire | Prix total
mt34alg120d |  | Applique, de 102x175x29 mm, de 10 W, alimentation à 220/240 V et 50-60 Hz, avec lampe LED non remplaçable, température de couleur 4000 K, avec corps en aluminium finition laquée couleur noire, faisceau de lumière extensif 120° et diffuseur en polycarbonate opalin, taux d'éblouissement unifié inférieur à 19, indice de reproduction chromatique supérieure à 80, flux lumineux 1200 lumens, degré de protection IP65. | 1 | U | 4434.56 | 4434.56
mo003 |  | Compagnon professionnel III/CP2 électricien. | 0.171 | h | 717.33 | 122.66
mo102 |  | Ouvrier professionnel II/OP électricien. | 0.171 | h | 520.85 | 89.07
|  | Frais de chantier des unités d'ouvrage | 2 | % | 4646.29 | 92.93
Coût d'entretien décennal: 1.895,69DA les 10 premières années. |  |  |  |  | Montant total HT: | 4739.22