## Feuille 1
TNE070 | m |  | Tuyauterie en polyéthylène résistant à la température (PE-RT) avec barrière d'oxygène.
Tuyauterie constituée de tube en polyéthylène résistant à la température (PE-RT) avec barrière d'oxygène (EVOH) et recouvrement extérieur de polymères avec des microparticules métalliques, de 12 mm de diamètre extérieur et 1,4 mm d'épaisseur. Installation en surface. Comprend le matériau auxiliaire pour le montage et la fixation à l'ouvrage, les accessoires et les pièces spéciales.
Code interne |  | Désignation |  | Quantité | Unité | Prix unitaire | Prix total
mt37pol407a |  | Matériau auxiliaire pour montage et fixation à l'ouvrage des tuyaux de polyéthylène résistant à la température (PE-RT) avec barrière d'oxygène (EVOH) et recouvrement extérieur de polymères avec des microparticules métalliques, de 12 mm de diamètre extérieur. |  | 1 | U | 4.08 | 4.08
mt37pol027ag |  | Tube en polyéthylène résistant à la température (PE-RT) avec barrière d'oxygène (EVOH) et recouvrement extérieur de polymères avec des microparticules métalliques, de 12 mm de diamètre extérieur et 1,4 mm d'épaisseur, selon NF EN ISO 22391-2, avec le prix augmenté de 30% pour cause d'accessoires et pièces spéciales. |  | 1 | m | 121.36 | 121.36
mo008 |  | Compagnon professionnel III/CP2 plombier. |  | 0.034 | h | 719.99 | 24.48
mo107 |  | Ouvrier professionnel II/OP plombier. |  | 0.034 | h | 522.78 | 17.77
|  | Frais de chantier des unités d'ouvrage |  | 2 | % | 167.69 | 3.35
Coût d'entretien décennal: 5,99DA les 10 premières années. | [5 empty] | Montant total HT: | 171.04