## Feuille 1
TPA070 | U | Purgeur.
Purgeur d'air automatique avec flotteur et filet de 1/8" de diamètre, corps et couvercle en laiton, pour une pression maximale de travail de 10 bar et une température maximale de 115°C.
Code interne |  | Désignation | Quantité | Unité | Prix unitaire | Prix total
mt37sgl020a |  | Purgeur d'air automatique avec flotteur et filet de 1/8" de diamètre, corps et couvercle en laiton, pour une pression maximale de travail de 10 bar et une température maximale de 115°C. | 1 | U | 2233.7 | 2233.7
mt37www010 |  | Produits complémentaires pour installations de plomberie. | 1 | U | 169.68 | 169.68
mo008 |  | Compagnon professionnel III/CP2 plombier. | 0.114 | h | 719.99 | 82.08
mo107 |  | Ouvrier professionnel II/OP plombier. | 0.114 | h | 522.78 | 59.6
|  | Frais de chantier des unités d'ouvrage | 2 | % | 2545.06 | 50.9
Coût d'entretien décennal: 441,31DA les 10 premières années. |  |  |  |  | Montant total HT: | 2595.96