## Feuille 1
TPC040 | U | Compteur d'eau.
Compteur d'eau par ultrasons, avec communication via radio, débit nominal 400 m³/h, diamètre nominal 200 mm, longueur 350 mm, connexions bridées, température maximale 50°C, pression maximale 16 bar, avec couvercle, batterie d'alimentation, contrebrides et pré-scellage.
Code interne |  | Désignation | Quantité | Unité | Prix unitaire | Prix total
mt37cic117D |  | Compteur d'eau par ultrasons, avec communication via radio, débit nominal 400 m³/h, diamètre nominal 200 mm, longueur 350 mm, connexions bridées, température maximale 50°C, pression maximale 16 bar, avec couvercle, batterie d'alimentation, contrebrides et pré-scellage. | 1 | U | 274416 | 274416
mt38www012 |  | Produits complémentaires pour installation de chauffage et d'E.C.S. | 1 | U | 384.53 | 384.53
mo004 |  | Compagnon professionnel III/CP2 chauffagiste. | 1.592 | h | 717.33 | 1141.99
|  | Frais de chantier des unités d'ouvrage | 2 | % | 275943 | 5518.86
Coût d'entretien décennal: 70.365,42DA les 10 premières années. |  |  |  |  | Montant total HT: | 281462