## Feuille 1
TTH030 | m |  | Câble de paires en cuivre.
Câble rigide U/UTP non propagateur de la flamme de 4 paires torsadées en cuivre, catégorie 6, réaction au feu classe Dca-s2,d2,a2 selon FR EN 50575, avec conducteur unifilaire en cuivre, isolation en polyéthylène et gaine extérieure de polyoléfine thermoplastique LSFH sans halogènes, à faible émission de fumées et de gaz corrosifs, de 6,2 mm de diamètre. Comprend les accessoires et les éléments de fixation.
Code interne |  | Désignation |  | Quantité | Unité | Prix unitaire | Prix total
mt40cpt010c |  | Câble rigide U/UTP non propagateur de la flamme de 4 paires torsadées en cuivre, catégorie 6, réaction au feu classe Dca-s2,d2,a2 selon FR EN 50575, avec conducteur unifilaire en cuivre, isolation en polyéthylène et gaine extérieure de polyoléfine thermoplastique LSFH sans halogènes, à faible émission de fumées et de gaz corrosifs, de 6,2 mm de diamètre, selon EN 50288-6-1. |  | 1 | m | 282.97 | 282.97
mo001 |  | Compagnon professionnel III/CP2 installateur en télécommunications. |  | 0.017 | h | 717.33 | 12.19
mo056 |  | Ouvrier professionnel II/OP installateur en télécommunications. |  | 0.017 | h | 520.85 | 8.85
|  | Frais de chantier des unités d'ouvrage |  | 2 | % | 304.01 | 6.08
Coût d'entretien décennal: 24,81DA les 10 premières années. | [5 empty] | Montant total HT: | 310.09