## Feuille 1
TTI020 | m |  | Câble de fibre optique.
Câble diélectrique pour intérieurs, de 2 fibres optiques monomode G657 dans tube central large, réaction au feu classe Dca-s2,d2,a2 selon FR EN 50575, fils en aramide avec un élément de renfort à la traction et enveloppe de matériau thermoplastique ignifuge, sans halogènes de 4,2 mm de diamètre, réaction au feu classe Dca-s2,d2,a2 selon FR EN 50575. Comprend les accessoires et les éléments de fixation.
Code interne |  | Désignation |  | Quantité | Unité | Prix unitaire | Prix total
mt40foc010b |  | Câble diélectrique pour intérieurs, de 2 fibres optiques monomode G657 dans tube central large, réaction au feu classe Dca-s2,d2,a2 selon FR EN 50575, fils en aramide avec un élément de renfort à la traction et enveloppe de matériau thermoplastique ignifuge, sans halogènes de 4,2 mm de diamètre, réaction au feu classe Dca-s2,d2,a2 selon FR EN 50575. Selon EN 60794. |  | 1 | m | 75.71 | 75.71
mo001 |  | Compagnon professionnel III/CP2 installateur en télécommunications. |  | 0.057 | h | 751.66 | 42.84
mo056 |  | Ouvrier professionnel II/OP installateur en télécommunications. |  | 0.057 | h | 545.7 | 31.1
|  | Frais de chantier des unités d'ouvrage |  | 2 | % | 149.65 | 2.99
Coût d'entretien décennal: 12,21DA les 10 premières années. | [5 empty] | Montant total HT: | 152.64