## Feuille 1
TTX030 | U | Mât pour fixation d'antennes.
Mât pour fixation de 1 antenne, de tube en acier avec traitement anticorrosion, de 5 m de hauteur, 40 mm de diamètre et 2 mm d'épaisseur. Comprend le groupe de vents pour fixation du mât, les ancrages et les accessoires nécessaires pour être correctement installée.
Code interne |  | Désignation | Quantité | Unité | Prix unitaire | Prix total
mt40saf010ev |  | Mât pour fixation d'antennes, en tube d'acier avec traitement anticorrosion, de 2,5 m de hauteur, 40 mm de diamètre et 2 mm d'épaisseur, assemblage par emboîtement. Comprend les accessoires. | 2 | U | 3767.83 | 7535.66
mt40saf011r |  | Crochets d'accroche à l'ouvrage en L pour mât, pour mise en place en surface, de 500 mm de longueur et 4 mm d'épaisseur, avec collier. | 2 | U | 1553.27 | 3106.54
mt40saf050a |  | Câble en acier de 2 mm de diamètre, pour groupes de vent de fixation de mât. Comprend la plaque base, les ferrures et les tendeurs. | 9 | m | 288.65 | 2597.85
mo001 |  | Compagnon professionnel III/CP2 installateur en télécommunications. | 1.934 | h | 717.33 | 1387.32
mo056 |  | Ouvrier professionnel II/OP installateur en télécommunications. | 1.934 | h | 520.85 | 1007.32
|  | Frais de chantier des unités d'ouvrage | 2 | % | 15634.7 | 312.69
Coût d'entretien décennal: 6.378,95DA les 10 premières années. |  |  |  |  | Montant total HT: | 15947.4