## Feuille 1
TTX030 | U | Mât pour fixation d'antennes.
Mât pour fixation de 1 antenne, de tube en acier avec traitement anticorrosion, de 6 m de hauteur, 45 mm de diamètre et 2 mm d'épaisseur. Comprend, les ancrages et les accessoires nécessaires pour être correctement installée.
Code interne |  | Désignation | Quantité | Unité | Prix unitaire | Prix total
mt40saf010ix |  | Mât pour fixation d'antennes, en tube d'acier avec traitement anticorrosion, de 3 m de hauteur, 45 mm de diamètre et 2 mm d'épaisseur, assemblage par emboîtement. Comprend les accessoires. | 2 | U | 5440.29 | 10880.6
mt40saf011r |  | Crochets d'accroche à l'ouvrage en L pour mât, pour mise en place en surface, de 500 mm de longueur et 4 mm d'épaisseur, avec collier. | 2 | U | 1553.27 | 3106.54
mo001 |  | Compagnon professionnel III/CP2 installateur en télécommunications. | 1.706 | h | 717.33 | 1223.76
mo056 |  | Ouvrier professionnel II/OP installateur en télécommunications. | 1.706 | h | 520.85 | 888.57
|  | Frais de chantier des unités d'ouvrage | 2 | % | 16099.5 | 321.99
Coût d'entretien décennal: 6.568,58DA les 10 premières années. |  |  |  |  | Montant total HT: | 16421.4