## Feuille 1
TTX130 | m |  | Câble coaxial.
Câble coaxial classe A, de 75 ± 2 Ohm, réaction au feu classe Dca-s2,d2,a2 selon FR EN 50575, avec conducteur central de cuivre de 1 ± 0,02 mm de diamètre, diélectrique de polyéthylène expansé de 4,5 ± 0,1 mm de diamètre, blindage en ruban d'aluminium et de polyester, maille de fils tressés d'aluminium et enveloppe extérieure de LSFH sans halogènes, à faible émission de fumées et de gaz corrosifs de 6,5 ± 0,1 mm de diamètre de couleur grise. Comprend les accessoires et les éléments de fixation.
Code interne |  | Désignation |  | Quantité | Unité | Prix unitaire | Prix total
mt40cfr015d |  | Câble coaxial classe A, de 75 ± 2 Ohm, réaction au feu classe Dca-s2,d2,a2 selon FR EN 50575, avec conducteur central de cuivre de 1 ± 0,02 mm de diamètre, diélectrique de polyéthylène expansé de 4,5 ± 0,1 mm de diamètre, blindage en ruban d'aluminium et de polyester, maille de fils tressés d'aluminium et enveloppe extérieure de LSFH sans halogènes, à faible émission de fumées et de gaz corrosifs de 6,5 ± 0,1 mm de diamètre de couleur grise. |  | 1 | m | 105.73 | 105.73
mo001 |  | Compagnon professionnel III/CP2 installateur en télécommunications. |  | 0.017 | h | 717.33 | 12.19
mo056 |  | Ouvrier professionnel II/OP installateur en télécommunications. |  | 0.017 | h | 520.85 | 8.85
|  | Frais de chantier des unités d'ouvrage |  | 2 | % | 126.77 | 2.54
Coût d'entretien décennal: 6,47DA les 10 premières années. | [5 empty] | Montant total HT: | 129.31