## Feuille 1
TVM050 | U | Régulateur de débit.
Régulateur de débit à air constant, pour 150 m³/h de débit et rang à pression statique de 150 à 600 Pa, constitué de corps en plastique de 120 mm de diamètre, joint d'étanchéité et régulateur en plastique.
Code interne |  |  | Désignation | Quantité | Unité | Prix unitaire | Prix total
mt42svi255ebo1 |  |  | Régulateur de débit à air constant, pour 150 m³/h de débit et rang à pression statique de 150 à 600 Pa, constitué de corps en plastique de 120 mm de diamètre, joint d'étanchéité et régulateur en plastique. | 1 | U | 5947.31 | 5947.31
mo011 |  |  | Compagnon professionnel III/CP2 monteur. | 0.171 | h | 717.33 | 122.66
mo080 |  |  | Ouvrier professionnel II/OP monteur. | 0.171 | h | 521.84 | 89.23
|  |  | Frais de chantier des unités d'ouvrage | 2 | % | 6159.2 | 123.18
Coût d'entretien décennal: 628,24DA les 10 premières années. | [5 empty] | Montant total HT: | 6282.38