## Feuille 1
TXP140 | m | Découpe dans une structure en béton, via un équipement de découpe avec fil diamanté.
Découpe par voie humide dans un élément en béton armé, jusqu'à une épaisseur maximale de 80 cm, sans percussion ni vibration, réalisée avec équipement de découpe avec fil diamanté. Le prix comprend la réalisation de trous avec une perforeuse pour passer le fil.
Code interne |  | Désignation | Quantité | Unité | Prix unitaire | Prix total
mq05per010 |  | Perforeuse avec couronne diamantée et support, par voie humide. | 1 | h | 2717.34 | 2717.34
mq06cor015a |  | Équipement pour découpe d'éléments en béton, avec fil diamanté, par voie humide. | 4 | h | 6114.01 | 24456
mo020 |  | Compagnon professionnel III/CP2 construction. | 4.55 | h | 731.39 | 3327.82
mo077 |  | Ouvrier professionnel II/OP construction. | 5.687 | h | 546.7 | 3109.08
|  | Frais de chantier des unités d'ouvrage | 2 | % | 33610.3 | 672.21
[5 empty] | Montant total HT: | 34282.5