## Feuille 1
TVA290 | U | Silencieux pour conduit.
Silencieux à cellules avec conception hygiénique et cellules d'économie énergétique intégrées, de 200 mm de largeur, 300 mm de hauteur et 500 mm de longueur, avec 1 cellule de laine minérale, non combustible selon DIN 4102 A2, protégée avec tissu en soie de verre, cadre de profil favorable au flux d'air (rayon > 15 mm), de 100 mm d'épaisseur, avec carcasse de tôle en acier galvanisé. Comprend les accessoires de montage et les éléments de fixation.
Code interne |  |  | Désignation | Quantité | Unité | Prix unitaire | Prix total
mt42trx410aaaa |  |  | Silencieux à cellules avec conception hygiénique et cellules d'économie énergétique intégrées, de 200 mm de largeur, 300 mm de hauteur et 500 mm de longueur, avec 1 cellule de laine minérale, non combustible selon DIN 4102 A2, protégée avec tissu en soie de verre, cadre de profil favorable au flux d'air (rayon > 15 mm), de 100 mm d'épaisseur, avec carcasse de tôle en acier galvanisé. | 1 | U | 44345.7 | 44345.7
mo005 |  |  | Compagnon professionnel III/CP2 installateur de climatisation. | 0.245 | h | 717.33 | 175.75
mo104 |  |  | Ouvrier professionnel II/OP installateur de climatisation. | 0.245 | h | 520.85 | 127.61
|  |  | Frais de chantier des unités d'ouvrage | 2 | % | 44649.06 | 892.98
Coût d'entretien décennal: 7.742,14DA les 10 premières années. | [5 empty] | Montant total HT: | 45542.04