## Feuille 1
TVK270 | U |  | Dérivation pour ligne frigorifique de liquide et de gaz, pour système VRV-IV, pour gaz R-410A.
Déviation d'une ligne frigorifique constituée d'ensemble de deux joints Refnet, une pour la ligne de liquide et l'autre pour la ligne de gaz, pour système VRV-IV (Volume de Réfrigérant Variable), modèle KHRQ22M75T "DAIKIN", avec indice maximum de connexion des unités intérieure de 1000.
Code interne |  | Désignation |  | Quantité | Unité | Prix unitaire | Prix total
mt42dai600d |  | Ensemble de deux joints Refnet, une pour la ligne de liquide et l'autre pour la ligne de gaz, pour système VRV-IV (Volume de Réfrigérant Variable), modèle KHRQ22M75T "DAIKIN", avec indice maximum de connexion des unités intérieure de 1000. |  | 1 | U | 61832.7 | 61832.7
mo005 |  | Compagnon professionnel III/CP2 installateur de climatisation. |  | 0.061 | h | 717.33 | 43.76
mo104 |  | Ouvrier professionnel II/OP installateur de climatisation. |  | 0.061 | h | 520.85 | 31.77
|  | Frais de chantier des unités d'ouvrage |  | 2 | % | 61908.2 | 1238.16
Coût d'entretien décennal: 22.101,24DA les 10 premières années. | [5 empty] | Montant total HT: | 63146.4